## 24-12V_3A_TPS62933-BOM
Comment | Description | Designator | Footprint | LibRef | Quantity
TPS62933DRLR | The TPS62933 is a high-efficiency, easy-to-use synchronous buck converter with a wide input voltage range of 3.8 V to 30 V | B1 | SOT583_TPS62933 | TPS62933DRLR | 1
100n | 0603 SMD Capacitor | C1 | 0603_SMD_C | 0603_SMD_Capacitor | 1
47p | 0603 SMD Capacitor | C2 | 0603_SMD_C | 0603_SMD_Capacitor | 1
10u | 1206 SMD Capacitor | C3 | 1206_SMD_C | 1206_SMD_Capacitor | 1
100n | 0805 SMD Capacitor | C4 | 0805_SMD_C | 0805_SMD_Capacitor | 1
33n | 0603 SMD Capacitor | C5 | 0603_SMD_C | 0603_SMD_Capacitor | 1
47u | 1210 SMD Capacitor | C6 | 1210_SMD_C | 1210_SMD_Capacitor | 1
15u | 15ÂµH Shielded Wirewound Inductor 5.03A 24.7mOhm Nonstandard | L | DR127_SMD_L | DR127-150-R | 1
68k | 0603 SMD Resistor | R1 | 0603_SMD_R | 0603_SMD_Resistor | 1
1M | 0603 SMD Resistor | R2 | 0603_SMD_R | 0603_SMD_Resistor | 1
330k | 0603 SMD Resistor | R3 | 0603_SMD_R | 0603_SMD_Resistor | 1
130k | 0603 SMD Resistor | R4 | 0603_SMD_R | 0603_SMD_Resistor | 1
10k | 0603 SMD Resistor | R5, R6 | 0603_SMD_R | 0603_SMD_Resistor | 2